## Analytical
EXTRACTED SPECIFIC Dxx DVH POINTS and VOLUMES
CT and Structure Description |  |  |  |  | Calculated | [8 empty] | Analytical Values (cGy or cc)
Structure name | CT slice spacing (mm) | Structure Shift | Dose Voxel (mm) | Gradient direction | Volume | Dmin | Dmax | Dmean | D99 | D95 | D5 | D1 | D0.03cc | Total Volume (cc) | Dmin | Dmax | Dmean | D99 | D95 | D5 | D1 | D0.03cc
Sphere_02_0 | 0.2mm | 0 | 0.4x0.2x0.4 | Z(AP) | [9 empty] | 7.2382 | 400 | 2800 | 1600 | 541 | 724.5 | 2475 | 2658.5 | 2709.5
Sphere_02_0 | 0.2mm | 0 | 0.4x0.2x0.4 | Y(SI) | [9 empty] | 7.2382 | 390 | 2810 | 1600 | 541 | 724.5 | 2475 | 2658.5 | 2709.5
Cylinder_02_0 | 0.2mm | 0 | 0.4x0.2x0.4 | Z(AP) | [9 empty] | 10.9478 | 400 | 2800 | 1600 | 478.5 | 633.5 | 2566 | 2721 | 2766.5
Cylinder_02_0 | 0.2mm | 0 | 0.4x0.2x0.4 | Y(SI) | [9 empty] | 10.9478 | 390 | 2810 | 1600 | 414 | 510.5 | 2689 | 2785.5 | 2803
Cone__02_0 | 0.2mm | 0 | 0.4x0.2x0.4 | Z(AP) | [9 empty] | 3.6644 | 400 | 2800 | 1600 | 617 | 826 | 2373.5 | 2582.5 | 2600
Cone__02_0 | 0.2mm | 0 | 0.4x0.2x0.4 | Y(SI) | [9 empty] | 3.6644 | 390 | 2810 | 2207.4691 | 919 | 1287.5 | 2769 | 2801.5 | 2803
Sphere_02_0 | 0.2mm | 0 | 1 | Z(AP) | [9 empty] | 7.2382 | 400 | 2800 | 1600 | 541 | 724.5 | 2475 | 2658.5 | 2709.5
Sphere_02_0 | 0.2mm | 0 | 1 | Y(SI) | [9 empty] | 7.2382 | 390 | 2810 | 1600 | 541 | 724.5 | 2475 | 2658.5 | 2709.5
Cylinder_02_0 | 0.2mm | 0 | 1 | Z(AP) | [9 empty] | 10.9478 | 400 | 2800 | 1600 | 478.5 | 633.5 | 2566 | 2721 | 2766.5
Cylinder_02_0 | 0.2mm | 0 | 1 | Y(SI) | [9 empty] | 10.9478 | 390 | 2810 | 1600 | 414 | 510.5 | 2689 | 2785.5 | 2803
Cone__02_0 | 0.2mm | 0 | 1 | Z(AP) | [9 empty] | 3.6644 | 400 | 2800 | 1600 | 617 | 826 | 2373.5 | 2582.5 | 2600
Cone__02_0 | 0.2mm | 0 | 1 | Y(SI) | [9 empty] | 3.6644 | 390 | 2810 | 2207.4691 | 919 | 1287.5 | 2769 | 2801.5 | 2803
Sphere_02_0 | 0.2mm | 0 | 2 | Z(AP) | [9 empty] | 7.2382 | 400 | 2800 | 1600 | 541 | 724.5 | 2475 | 2658.5 | 2709.5
Sphere_02_0 | 0.2mm | 0 | 2 | Y(SI) | [9 empty] | 7.2382 | 390 | 2810 | 1600 | 541 | 724.5 | 2475 | 2658.5 | 2709.5
Cylinder_02_0 | 0.2mm | 0 | 2 | Z(AP) | [9 empty] | 10.9478 | 400 | 2800 | 1600 | 478.5 | 633.5 | 2566 | 2721 | 2766.5
Cylinder_02_0 | 0.2mm | 0 | 2 | Y(SI) | [9 empty] | 10.9478 | 390 | 2810 | 1600 | 414 | 510.5 | 2689 | 2785.5 | 2803
Cone__02_0 | 0.2mm | 0 | 2 | Z(AP) | [9 empty] | 3.6644 | 400 | 2800 | 1600 | 617 | 826 | 2373.5 | 2582.5 | 2600
Cone__02_0 | 0.2mm | 0 | 2 | Y(SI) | [9 empty] | 3.6644 | 390 | 2810 | 2207.4691 | 919 | 1287.5 | 2769 | 2801.5 | 2803
Sphere_02_0 | 0.2mm | 0 | 3 | Z(AP) | [9 empty] | 7.2382 | 400 | 2800 | 1600 | 541 | 724.5 | 2475 | 2658.5 | 2709.5
Sphere_02_0 | 0.2mm | 0 | 3 | Y(SI) | [9 empty] | 7.2382 | 390 | 2810 | 1600 | 541 | 724.5 | 2475 | 2658.5 | 2709.5
Cylinder_02_0 | 0.2mm | 0 | 3 | Z(AP) | [9 empty] | 10.9478 | 400 | 2800 | 1600 | 478.5 | 633.5 | 2566 | 2721 | 2766.5
Cylinder_02_0 | 0.2mm | 0 | 3 | Y(SI) | [9 empty] | 10.9478 | 390 | 2810 | 1600 | 414 | 510.5 | 2689 | 2785.5 | 2803
Cone__02_0 | 0.2mm | 0 | 3 | Z(AP) | [9 empty] | 3.6644 | 400 | 2800 | 1600 | 617 | 826 | 2373.5 | 2582.5 | 2600
Cone__02_0 | 0.2mm | 0 | 3 | Y(SI) | [9 empty] | 3.6644 | 390 | 2810 | 2207.4691 | 919 | 1287.5 | 2769 | 2801.5 | 2803
RtCylinder_02_0 | 0.2mm | 0 | 0.4x0.2x0.4 | Z(AP) | [9 empty] | 10.8574 | 400 | 2800 | 1600 | 424 | 519.5 | 2679.5 | 2775.5 | 2793
RtCylinder_02_0 | 0.2mm | 0 | 0.4x0.2x0.4 | Y(SI) | [9 empty] | 10.8574 | 390 | 2810 | 1600 | 478.5 | 633.5 | 2566 | 2721 | 2766.5
RtCone_02_0 | 0.2mm | 0 | 0.4x0.2x0.4 | Z(AP) | [9 empty] | 3.6191 | 400 | 2800 | 2200 | 917 | 1284 | 2759 | 2791.5 | 2793
RtCone_02_0 | 0.2mm | 0 | 0.4x0.2x0.4 | Y(SI) | [9 empty] | 3.6191 | 390 | 2810 | 1600 | 621 | 829.5 | 2370 | 2578.5 | 2595
RtCylinder_02_0 | 0.2mm | 0 | 1 | Z(AP) | [9 empty] | 10.8574 | 400 | 2800 | 1600 | 424 | 519.5 | 2679.5 | 2775.5 | 2793
RtCylinder_02_0 | 0.2mm | 0 | 1 | Y(SI) | [9 empty] | 10.8574 | 390 | 2810 | 1600 | 478.5 | 633.5 | 2566 | 2721 | 2766.5
RtCone_02_0 | 0.2mm | 0 | 1 | Z(AP) | [9 empty] | 3.6191 | 400 | 2800 | 2200 | 917 | 1284 | 2759 | 2791.5 | 2793
RtCone_02_0 | 0.2mm | 0 | 1 | Y(SI) | [9 empty] | 3.6191 | 390 | 2810 | 1600 | 621 | 829.5 | 2370 | 2578.5 | 2595
RtCylinder_02_0 | 0.2mm | 0 | 2 | Z(AP) | [9 empty] | 10.8574 | 400 | 2800 | 1600 | 424 | 519.5 | 2679.5 | 2775.5 | 2793
RtCylinder_02_0 | 0.2mm | 0 | 2 | Y(SI) | [9 empty] | 10.8574 | 390 | 2810 | 1600 | 478.5 | 633.5 | 2566 | 2721 | 2766.5
RtCone_02_0 | 0.2mm | 0 | 2 | Z(AP) | [9 empty] | 3.6191 | 400 | 2800 | 2200 | 917 | 1284 | 2759 | 2791.5 | 2793
RtCone_02_0 | 0.2mm | 0 | 2 | Y(SI) | [9 empty] | 3.6191 | 390 | 2810 | 1600 | 621 | 829.5 | 2370 | 2578.5 | 2595
RtCylinder_02_0 | 0.2mm | 0 | 3 | Z(AP) | [9 empty] | 10.8574 | 400 | 2800 | 1600 | 424 | 519.5 | 2679.5 | 2775.5 | 2793
RtCylinder_02_0 | 0.2mm | 0 | 3 | Y(SI) | [9 empty] | 10.8574 | 390 | 2810 | 1600 | 478.5 | 633.5 | 2566 | 2721 | 2766.5
RtCone_02_0 | 0.2mm | 0 | 3 | Z(AP) | [9 empty] | 3.6191 | 400 | 2800 | 2200 | 917 | 1284 | 2759 | 2791.5 | 2793
RtCone_02_0 | 0.2mm | 0 | 3 | Y(SI) | [9 empty] | 3.6191 | 390 | 2810 | 1600 | 621 | 829.5 | 2370 | 2578.5 | 2595
Sphere_10_0 | 1mm | 0 | 1 | Z(AP) | [9 empty] | 7.2383 | 400 | 2800 | 1600 | 541 | 724.5 | 2475 | 2658.5 | 2709.5
Sphere_10_0 | 1mm | 0 | 1 | Y(SI) | [9 empty] | 7.2383 | 350 | 2850 | 1600 | 541 | 724.5 | 2475 | 2658.5 | 2709.5
Cylinder_10_0 | 1mm | 0 | 1 | Z(AP) | [9 empty] | 11.3097 | 400 | 2800 | 1600 | 478.5 | 633.5 | 2566 | 2721 | 2767.5
Cylinder_10_0 | 1mm | 0 | 1 | Y(SI) | [9 empty] | 11.3097 | 350 | 2850 | 1600 | 374.5 | 474.5 | 2724.5 | 2825 | 2843
Cone_10_0 | 1mm | 0 | 1 | Z(AP) | [9 empty] | 3.8453 | 400 | 2800 | 1600 | 602.5 | 814.5 | 2385 | 2597 | 2618.5
Cone_10_0 | 1mm | 0 | 1 | Y(SI) | [9 empty] | 3.8453 | 350 | 2850 | 2236.7646 | 927.5 | 1302 | 2807 | 2841 | 2843
Sphere_10_X05 | 1mm | X=0.5mm | 1 | Z(AP) | [9 empty] | 7.2383 | 400 | 2800 | 1600 | 541 | 724.5 | 2475 | 2658.5 | 2709.5
Sphere_10_X05Z05 | 1mm | X,Z=0.5mm | 1 | Y(SI) | [9 empty] | 7.2383 | 350 | 2850 | 1600 | 541 | 724.5 | 2475 | 2658.5 | 2709.5
Cylinder_10_X05 | 1mm | X=0.5mm | 1 | Z(AP) | [9 empty] | 11.3097 | 400 | 2800 | 1600 | 478.5 | 633.5 | 2566 | 2721 | 2767.5
Cylinder_10_X05Z05 | 1mm | X,Z=0.5mm | 1 | Y(SI) | [9 empty] | 11.3097 | 350 | 2850 | 1600 | 374.5 | 474.5 | 2724.5 | 2825 | 2843
Cone_10_X05 | 1mm | X=0.5mm | 1 | Z(AP) | [9 empty] | 3.8453 | 400 | 2800 | 1600 | 602.5 | 814.5 | 2385 | 2597 | 2618.5
Cone_10_X05Z05 | 1mm | X,Z=0.5mm | 1 | Y(SI) | [9 empty] | 3.8453 | 350 | 2850 | 2236.7646 | 927.5 | 1302 | 2807 | 2841 | 2843
RtCylinder_10_0 | 1mm | 0 | 1 | Z(AP) | [9 empty] | 10.8576 | 400 | 2800 | 1600 | 424 | 519.5 | 2679.5 | 2775.5 | 2793
RtCylinder_10_0 | 1mm | 0 | 1 | Y(SI) | [9 empty] | 10.8576 | 350 | 2850 | 1600 | 478.5 | 633.5 | 2566 | 2721 | 2766.5
RtCone_10_0 | 1mm | 0 | 1 | Z(AP) | [9 empty] | 3.6191 | 400 | 2800 | 2200 | 917 | 1284 | 2759 | 2791.5 | 2793
RtCone_10_0 | 1mm | 0 | 1 | Y(SI) | [9 empty] | 3.6191 | 350 | 2850 | 1600 | 621 | 829.5 | 2370 | 2578.5 | 2595
RtCylinder_10_X05 | 1mm | X=0.5mm | 1 | Z(AP) | [9 empty] | 10.8576 | 400 | 2800 | 1600 | 424 | 519.5 | 2679.5 | 2775.5 | 2793
RtCylinder_10_X05Z05 | 1mm | X,Z=0.5mm | 1 | Y(SI) | [9 empty] | 10.8576 | 350 | 2850 | 1600 | 478.5 | 633.5 | 2566 | 2721 | 2766.5
RtCone_10_X05 | 1mm | X=0.5mm | 1 | Z(AP) | [9 empty] | 3.6191 | 400 | 2800 | 2200 | 917 | 1284 | 2759 | 2791.5 | 2793
RtCone_10_X05Z05 | 1mm | X,Z=0.5mm | 1 | Y(SI) | [9 empty] | 3.6191 | 350 | 2850 | 1600 | 621 | 829.5 | 2370 | 2578.5 | 2595
Sphere_20_0 | 2mm | 0 | 2 | Z(AP) | [9 empty] | 7.2383 | 400 | 2800 | 1600 | 541 | 724.5 | 2475 | 2658.5 | 2709.5
Sphere_20_0 | 2mm | 0 | 2 | Y(SI) | [9 empty] | 7.2383 | 300 | 2900 | 1600 | 541 | 724.5 | 2475 | 2658.5 | 2709.5
Cylinder_20_0 | 2mm | 0 | 2 | Z(AP) | [9 empty] | 11.7621 | 400 | 2800 | 1600 | 478.5 | 633.5 | 2566 | 2721 | 2768
Cylinder_20_0 | 2mm | 0 | 2 | Y(SI) | [9 empty] | 11.7621 | 300 | 2900 | 1600 | 326 | 430 | 2769.5 | 2874 | 2893
Cone_20_0 | 2mm | 0 | 2 | Z(AP) | [9 empty] | 4.0715 | 400 | 2800 | 1600 | 587.5 | 801 | 2398.5 | 2612 | 2638
Cone_20_0 | 2mm | 0 | 2 | Y(SI) | [9 empty] | 4.0715 | 300 | 2900 | 2272.2221 | 937.5 | 1319.5 | 2854.5 | 2890.5 | 2893
Sphere_20_X10 | 2mm | X=1mm | 2 | Z(AP) | [9 empty] | 7.2383 | 400 | 2800 | 1600 | 541 | 724.5 | 2475 | 2658.5 | 2709.5
Sphere_20_X10Z10 | 2mm | X,Z=1mm | 2 | Y(SI) | [9 empty] | 7.2383 | 300 | 2900 | 1600 | 541 | 724.5 | 2475 | 2658.5 | 2709.5
Cylinder_20_X10 | 2mm | X=1mm | 2 | Z(AP) | [9 empty] | 11.7621 | 400 | 2800 | 1600 | 478.5 | 633.5 | 2566 | 2721 | 2768
Cylinder_20_X10Z10 | 2mm | X,Z=1mm | 2 | Y(SI) | [9 empty] | 11.7621 | 300 | 2900 | 1600 | 326 | 430 | 2769.5 | 2874 | 2893
Cone_20_X10 | 2mm | X=1mm | 2 | Z(AP) | [9 empty] | 4.0715 | 400 | 2800 | 1600 | 587.5 | 801 | 2398.5 | 2612 | 2638
Cone_20_X10Z10 | 2mm | X,Z=1mm | 2 | Y(SI) | [9 empty] | 4.0715 | 300 | 2900 | 2272.2221 | 937.5 | 1319.5 | 2854.5 | 2890.5 | 2893
RtCylinder_20_0 | 2mm | 0 | 2 | Z(AP) | [9 empty] | 10.8578 | 400 | 2800 | 1600 | 424 | 520 | 2680 | 2776 | 2793
RtCylinder_20_0 | 2mm | 0 | 2 | Y(SI) | [9 empty] | 10.8578 | 300 | 2900 | 1600 | 478.5 | 633.5 | 2566.5 | 2721 | 2766.5
RtCone_20_0 | 2mm | 0 | 2 | Z(AP) | [9 empty] | 3.6191 | 400 | 2800 | 2200 | 917 | 1284 | 2759 | 2791.5 | 2793
RtCone_20_0 | 2mm | 0 | 2 | Y(SI) | [9 empty] | 3.6191 | 300 | 2900 | 1600 | 621 | 829.5 | 2370 | 2578.5 | 2595
RtCylinder_20_X10 | 2mm | X=1mm | 2 | Z(AP) | [9 empty] | 10.8578 | 400 | 2800 | 1600 | 424 | 520 | 2680 | 2776 | 2793
RtCylinder_20_X10Z10 | 2mm | X,Z=1mm | 2 | Y(SI) | [9 empty] | 10.8578 | 300 | 2900 | 1600 | 478.5 | 633.5 | 2566.5 | 2721 | 2766.5
RtCone_20_X10 | 2mm | X=1mm | 2 | Z(AP) | [9 empty] | 3.6191 | 400 | 2800 | 2200 | 917 | 1284 | 2759 | 2791.5 | 2793
RtCone_20_X10Z10 | 2mm | X,Z=1mm | 2 | Y(SI) | [9 empty] | 3.6191 | 300 | 2900 | 1600 | 621 | 829.5 | 2370 | 2578.5 | 2595
Sphere_30_0 | 3mm | 0 | 3 | Z(AP) | [9 empty] | 7.2384 | 400 | 2800 | 1600 | 541 | 724.5 | 2475 | 2658.5 | 2709.5
Sphere_30_0 | 3mm | 0 | 3 | Y(SI) | [9 empty] | 7.2384 | 250 | 2950 | 1600 | 541 | 724.5 | 2475 | 2658.5 | 2709.5
Cylinder_30_0 | 3mm | 0 | 3 | Z(AP) | [9 empty] | 12.2145 | 400 | 2800 | 1600 | 478.5 | 633.5 | 2566 | 2721 | 2769
Cylinder_30_0 | 3mm | 0 | 3 | Y(SI) | [9 empty] | 12.2145 | 250 | 2950 | 1600 | 276.5 | 385 | 2815 | 2922.5 | 2943
Cone_30_0 | 3mm | 0 | 3 | Z(AP) | [9 empty] | 4.2977 | 400 | 2800 | 1600 | 575.5 | 789.5 | 2410 | 2624 | 2654
Cone_30_0 | 3mm | 0 | 3 | Y(SI) | [9 empty] | 4.2977 | 250 | 2950 | 2306.5788 | 947.5 | 1336 | 2902 | 2940 | 2943
Sphere_30_X15 | 3mm | X=1.5mm | 3 | Z(AP) | [9 empty] | 7.2384 | 400 | 2800 | 1600 | 541 | 724.5 | 2475 | 2658.5 | 2709.5
Sphere_30_X15Z15 | 3mm | X,Z=1.5mm | 3 | Y(SI) | [9 empty] | 7.2384 | 250 | 2950 | 1600 | 541 | 724.5 | 2475 | 2658.5 | 2709.5
Cylinder_30_X15 | 3mm | X=1.5mm | 3 | Z(AP) | [9 empty] | 12.2145 | 400 | 2800 | 1600 | 478.5 | 633.5 | 2566 | 2721 | 2769
Cylinder_30_X15Z15 | 3mm | X,Z=1.5mm | 3 | Y(SI) | [9 empty] | 12.2145 | 250 | 2950 | 1600 | 276.5 | 385 | 2815 | 2922.5 | 2943
Cone_30_X15 | 3mm | X=1.5mm | 3 | Z(AP) | [9 empty] | 4.2977 | 400 | 2800 | 1600 | 575.5 | 789.5 | 2410 | 2624 | 2654
Cone_30_X15Z15 | 3mm | X,Z=1.5mm | 3 | Y(SI) | [9 empty] | 4.2977 | 250 | 2950 | 2306.5788 | 947.5 | 1336 | 2902 | 2940 | 2943
RtCylinder_30_0 | 3mm | 0 | 3 | Z(AP) | [9 empty] | 10.8581 | 400 | 2800 | 1600 | 424 | 520 | 2680 | 2776 | 2793
RtCylinder_30_0 | 3mm | 0 | 3 | Y(SI) | [9 empty] | 10.8581 | 250 | 2950 | 1600 | 478.5 | 633.5 | 2566.5 | 2721 | 2766.5
RtCone_30_0 | 3mm | 0 | 3 | Z(AP) | [9 empty] | 3.6191 | 400 | 2800 | 2200.0001 | 917 | 1284 | 2759 | 2791.5 | 2793
RtCone_30_0 | 3mm | 0 | 3 | Y(SI) | [9 empty] | 3.6191 | 250 | 2950 | 1600 | 621 | 829.5 | 2370 | 2578.5 | 2595
RtCylinder_30_X15 | 3mm | X=1.5mm | 3 | Z(AP) | [9 empty] | 10.8581 | 400 | 2800 | 1600 | 424 | 520 | 2680 | 2776 | 2793
RtCylinder_30_X15Z15 | 3mm | X,Z=1.5mm | 3 | Y(SI) | [9 empty] | 10.8581 | 250 | 2950 | 1600 | 478.5 | 633.5 | 2566.5 | 2721 | 2766.5
RtCone_30_X15 | 3mm | X=1.5mm | 3 | Z(AP) | [9 empty] | 3.6191 | 400 | 2800 | 2200.0001 | 917 | 1284 | 2759 | 2791.5 | 2793
RtCone_30_X15Z15 | 3mm | X,Z=1.5mm | 3 | Y(SI) | [9 empty] | 3.6191 | 250 | 2950 | 1600 | 621 | 829.5 | 2370 | 2578.5 | 2595